## DMTI-Baking-01-03 (설비점검)
시화 DMT | [6 empty] | N2 baking 호기 설비 점검 Check Sheet | [18 empty] | 문서 No. |  | DMTI-N2Baking-01-03
공정 |  |  | N2 baking ( 조)
년 월
No. | 점검 항목 | 관리범위 | 점검 주기 | 日
|  |  |  | 1 | 2 | 3 | 4 | 5 | 6 | 7 | 8 | 9 | 10 | 11 | 12 | 13 | 14 | 15 | 16 | 17 | 18 | 19 | 20 | 21 | 22 | 23 | 24 | 25 | 26 | 27 | 28 | 29 | 30 | 31
1 | N2 gas 메인 압력 점검 | 0.5~0.7 MPa 3~7 Bar | 1회/shift
2 | 과온도 설정 이상 여부 점검 | 150℃ or 180℃ | 1회/shift
3 | 온도 센서 점검 | 정상 작동 할 것 | 1회/shift
4 | Vaccum 고무 패드 점검 | 파손 및 탈착 없을 것 | 1회/shift
5 | 온도 프로파일 측정 |  | 1회/3개월 | 日 1: 최근 측정일 : 년 월 일; 日 15: 차기 측정 예정일 : 년 월 일
확인 서명란 (점검 완료 후 서명) |  | 작업자 | 1회/일
관리자

## DMTI-Baking-01-04 (청소점검)
시화 DMT | [7 empty] | N2 Baking 호기 청소 Check Sheet | [18 empty] | 문서 No. |  | DMTI-N2Baking-01-04
공정 |  |  | N2 Baking ( 조)
년 월
점검 완료 후 O,X 표기 및 실 수치 기입 (이상 없음 "O" 이상발생 "X") 이상 발생 시 관리자에게 통보
No. | 청소 항목 | 청소 방법 | 관리 기준 | 확인 방법 | 청소 주기 | 日
[6 empty] | 1 | 2 | 3 | 4 | 5 | 6 | 7 | 8 | 9 | 10 | 11 | 12 | 13 | 14 | 15 | 16 | 17 | 18 | 19 | 20 | 21 | 22 | 23 | 24 | 25 | 26 | 27 | 28 | 29 | 30 | 31
1 | 작업 Table 청소 | Clean Roller 및 DCR Pad 사용하여 이물 제거한다. | 이물 없을 것 | 육안 검사 | 1회/Lot
2 | 바닥과 내벽 청결상태 | 알코올,무진천을 사용하여 닦아낸다. | 이물 없을 것 | 육안 검사 | 1회/Shift
3 | Door 외벽, 내벽 청소 | 알코올,무진천을 사용하여 닦아낸다. | 이물 없을 것 | 육안 검사 | 1회/Shift
4 | Door Packing 부 | 알코올,무진천을 사용하여 닦아낸다. | 이물 없을 것 | 육안 검사 | 1회/shift
5 | 부자재 보관함 이물 제거 | 알코올,무진천을 사용하여 닦아낸다. | 이물 없을 것 | 육안 검사 | 1회/Shift
6 | Sus block 청소 | Clean Roller 및 DCR Pad 사용하여 이물 제거한다. | 이물 없을 것 | 육안 검사 | 1회/Lot
7 | Batch 청소 | 알코올,무진천을 사용하여 닦아낸다. | 이물 없을 것 | 육안 검사 | 1회/shift
8 | Batch 선반 청소 | 알코올,무진천을 사용하여 닦아낸다. | 이물 없을 것 | 육안 검사 | 1회/Shift
9 | Basket Jig 청소 | Clean Roller 및 DCR Pad 사용하여 이물 제거한다. | 이물 없을 것 | 육안 검사 | 1회/Lot
10 | 설비 내부 Gas 배기구 | 알코올,무진천을 사용하여 닦아낸다. | 이물 오염 없을 것 | 육안 검사 | 1회/월 | 日 1: 최근 청소일 : 월 일 차기 청소일 : 월 일
11 | Burn off / 150℃ 60Min 가동 후 알코올, 무진천 사용하여 내/외부 전체 청소 |  | 이물 없을 것 | 육안 검사 | 1회/주 화요일 | 日 1: 최근 청소일 : 월 일; 日 9: 최근 청소일 : 월 일; 日 17: 최근 청소일 : 월 일; 日 24: 최근 청소일 : 월 일
확인/서명 | 1차 검증 ( 작업자 ) | 전체 청소 항목 청결 상태 | 육안 검사 (이물 없을 것) | O / X | 1회/일
| 2차 검증 ( 관리자) | 전체 청소 항목 청결 상태 | 무진천 + 알코올 검증 (이물 / 오염 없을 것) | O / X

## DMTI-Baking-01-04 (청소검증)
시화 DMT | [7 empty] | N2 Baking 호기 PM 검증 Check Sheet | [18 empty] | 문서 No. |  | DMTI-N2 Baking-01-04
공정 |  |  | N2 Baking ( 조)
년 월
No. | 청소 항목 | 청소 방법 | 관리 방법 | 기록 방법 | 청소 주기 | 日
[6 empty] | 1 | 2 | 3 | 4 | 5 | 6 | 7 | 8 | 9 | 10 | 11 | 12 | 13 | 14 | 15 | 16 | 17 | 18 | 19 | 20 | 21 | 22 | 23 | 24 | 25 | 26 | 27 | 28 | 29 | 30 | 31
1 | 작업 Table PM 검증 | 육안으로 확인하여 이물 확인한다 | 1차 검사 : 육안 (작업자) | O / X | 1회/Shift
|  | 무진천+알코올 사용하여 이물, 오염 여부 확인한다 | 2차 검사 : 무진천 + 알코올 (관리자) | O / X
2 | 바닥과 내벽 PM 검증 | 육안으로 확인하여 이물 확인한다 | 1차 검사 : 육안 (작업자) | O / X | 1회/Shift
|  | 무진천+알코올 사용하여 이물, 오염 여부 확인한다 | 2차 검사 : 무진천 + 알코올 (관리자) | O / X
3 | 부자재 보관함 PM 검증 | 육안으로 확인하여 이물 확인한다 | 1차 검사 : 육안 (작업자) | O / X | 1회/Shift
|  | 무진천+알코올 사용하여 이물, 오염 여부 확인한다 | 2차 검사 : 무진천 + 알코올 (관리자) | O / X
4 | Sus block PM 검증 | 육안으로 확인하여 이물 확인한다 | 1차 검사 : 육안 (작업자) | O / X | 1회/Shift
|  | 무진천+알코올 사용하여 이물, 오염 여부 확인한다 | 2차 검사 : 무진천 + 알코올 (관리자) | O / X
5 | Batch PM 검증 | 육안으로 확인하여 이물 확인한다 | 1차 검사 : 육안 (작업자) | O / X | 1회/shift
|  | 무진천+알코올 사용하여 이물, 오염 여부 확인한다 | 2차 검사 : 무진천 + 알코올 (관리자) | O / X
6 | Basket Jig PM 검증 | 육안으로 확인하여 이물 확인한다 | 1차 검사 : 육안 (작업자) | O / X | 1회/shift
|  | 무진천+알코올 사용하여 이물, 오염 여부 확인한다 | 2차 검사 : 무진천 + 알코올 (관리자) | O / X
7 | Door Packing 부 PM 검증 | 육안으로 확인하여 이물 확인한다 | 1차 검사 : 육안 (작업자) | O / X | 1회/shift
|  | 무진천+알코올 사용하여 이물, 오염 여부 확인한다 | 2차 검사 : 무진천 + 알코올 (관리자) | O / X
8 | 설비 내부 Gas 배기구 PM 검증 | 육안으로 확인하여 이물 확인한다. | 1차 검사 : 육안 (작업자) | O / X | 1회/월 | 日 1: 최근 PM 검증일 : 월 일 차기 PM 검증일 : 월 일
|  | 무진천+알코올 사용하여 이물, 오염 여부 확인한다 | 2차 검사 : 무진천 + 알코올 (관리자) | O / X |  | 日 1: 최근 PM 검증일 : 월 일 차기 PM 검증일 : 월 일
9 | Burn off / 150℃ 60Min 가동 후 알코올, 무진천 사용하여 내/외부 전체 PM 검증 | 육안으로 확인하여 이물 확인한다. | 이물 없을 것 | O / X | 1회/주 화요일 | 日 1: 최근 청소일 : 월 일; 日 9: 최근 청소일 : 월 일; 日 17: 최근 청소일 : 월 일; 日 24: 최근 청소일 : 월 일
|  | 무진천+알코올 사용하여 이물, 오염 여부 확인한다 | 2차 검사 : 무진천 + 알코올 (관리자) | O / X |  | 日 1: 최근 청소일 : 월 일; 日 9: 최근 청소일 : 월 일; 日 17: 최근 청소일 : 월 일; 日 24: 최근 청소일 : 월 일